## Sheet1
Category | Comment | Value | Footprint | Footprint | Package | Designator
Clamp pin | 08-50-0113 |  |  |  |  | Pin1, Pin2, Pin3, Pin4 | 상대물
Diode | 1N4148W-7-F |  | SOD-123 | SOD-123 | SOD-123 | D1 | ok
Capacitor | 202R18W102KV4E | 2000V/1000pF | C3216 | C3216 | 3216 | C8, C11 | ok
Connector | 2086581051 |  | MOLEX_208658-1051 |  | HDMI | J7
Connector | 47053-1000 |  | 47053-1000 | 47053-1000 |  | J8
Header | 47054-1000 |  |  |  |  | J21 | 상대물
Connector | 4728 |  | 4728 | 4728 | FPC 1mm 15pin | J6 | ok
Connector | 503398-1892 |  | MOLEX_503398-1892 | MOLEX_503398-1892 | Micro SD | J5
Connector | 85793-1003 |  | MOLEX_85793-1003 | MOLEX_85793-1003 | RJ45 | J10
Connector | A1-10PA-2.54DSA(71) |  | A1-10PA-2.54DSA |  | 2.54mm Dual 26pin Header straight type | J2, J4
Connector | A2-2PA-2.54DSA |  | A2-2PA-2.54DSA | A2-2PA-2.54DSA | 2P Dual Straight DIP Through Hole | J14, J15, J17, J18
IC | AT25DN512C-SSHF-B |  | SOIC8_1.27_6.0 | SO-08-EIAJ | 8-SOIC | U16
Diode | B140-E3/61T |  | DO-214AC(SMA)_21 | DO-214AC(SMA)_21 | SMA (DO-214AC) | D2
Bead | BLM21PG121SN1D |  | L2012 | L [2012] | SMD 2012 | L1, L2, L5, L6, L7, L8, L9
Bead | BLM31SN500SH1L |  | L3216 | L [3216] | SMD 3216 | L3, L4
Buzzer | BMX-2705 |  | BUZZER-BMX-2705 |  |  | LS1
| BSS138 |  | SOT23L | SOT23L |  | Q1
Capacitor | C [1005] | 1uF/50V/1005/K, 0.1uF/50V/1005/K, NC/50V/1005/K | C1005 | C [1005] | 1005 | C88, C89, C90, C91, C93, C94, C98, C99, C102, C103, C104, C105, C106, C107, C108, C109, C112, C113, C114, C115
Capacitor | C [1608] | 0.1uF/50V/1608/K, 1uF/50V/1608/K, NC/50V/1608/K | C1608 | C [1608] | 1608 | C20, C21, C22, C23, C24, C25, C32, C33, C36, C37, C38, C39, C40, C43, C44, C50, C51, C52, C59, C60, C63, C78, C79, C80, C81, C82, C83, C84, C87, C92, C97, C110, C111, C116, C117
Capacitor | C [2012] | 22uF/35V/2012/M, 10uF/50V/2012/K | C2012 | C [2012] | 2012 | C1, C2, C3, C4, C5, C9, C12, C13, C16, C17, C18, C28, C29, C30, C31, C34, C35, C67, C68, C69, C70, C73, C74, C75, C76, C77
Capacitor | C [2012] | 10uF/50V/2012/K | C2012 | C0805(2012) | 2012 | C10, C64
Capacitor | C [3216] | 47uF/16V/3216/M, 100uF/10V/3216/K | C3216 | C [3216] | 3216 | C6, C7, C14, C15, C26, C27, C65, C66, C71, C72
Battery | CH291-1220LF | - | CH291-1220LF | CH291-1220LF | Battery holder 1220 SMD | BT1
Connector | DF40HC(3.0)-100DS-0.4V |  | DF40HC(3.0)-100DS-0.4V |  | 0.4mm 100p | J3
Filter | DLW43SH110XK2L |  | DLW43SH110XK2L | DLW43SH110XK2L | 4532 | FL3, FL6, FL9, FL12
Filter | SRF3225TP-501Y |  | SRF3225TP-501Y | DLW5BTM101SQ2L | 5050 | FL1 | 대체품
IC | DS3232MZ+ |  | SOIC8_1.27_6.0 | SOIC127P600X175-8N | SOIC-8 | IC1
Crystal | ECS-240-20-30B-TR |  | ECS-240-20-30B-TR | xtal-ECS-120-20-30B-TR | 5 mm x 3.2 mm | Y1, Y2
Crystal | ECS-400-20-30B-DU-TR |  | ECS-400-20-30B-DU-TR | xtal-ECS-120-20-30B-TR | 5 mm x 3.2 mm | Y3, Y4
Plug | ED950/3 |  |  |  |  | T1 | 상대물
| EDSTL950/3 |  | EDSTL950_3 | EDSTL950_3 |  | J1
IC | EMC2301-1-ACZL-TR |  | MSOP8_0.65_5.0 |  | MSOP-8 | U5
IC | FSUSB42MUX |  | MSOP10_0.5_5.0 |  | MSOP-10 | U10
IC | ISO1044BD |  | SOIC8_1.27_6.0 | SOIC8_1.27_6.0 | 8-SOIC | U17, U19
IC | LD57100J105R |  | WLCSP6_0.4P |  | WLCSP-6 | U12
LED | LED Green[1608] | GREEN | LED1608 | LED [1608] | 1608 | 1, 2, 3, 4, CPU_RUN1, PWR_ON1
Regulator | LT1764EFE-3.3#PBF | 3.3V/3A | TSSOP16-0.65_6.5_EP | TSSOP16-PAD | TSSOP-16 | U1
IC | MAX22026FAWA+ |  | SOIC8-1.27_7.9 | SOIC8-1.27_7.9 | SOIC-Wide-8 | IC2, IC3 | 대체품
IC | MCP2518FDT-H/SL |  | SOIC14_1.27_6.0 |  | SOIC-14 | U18, U20
Fuse | MF-LSMF185/33X-2 |  | MF-LSMF185/33X-2 |  | 2920(7351) | FUSE1
Plug | MRT8P3.81-04P |  |  |  |  | J19, J20 | 상대물
Connector | MRT9P3.81SQ-04P |  | MRT9P3.81SQ-04P |  | Through Hole 4p right angle DIP | J13, J16
Connector | NW3-USBC-002 |  | HW-UAF-02 | pin no확인 | USB2.0 A/F | J9 | 대체품
Connector | NW3-USBC-007 |  | HW-UAF-25 | pin no확인 | USB2.0 A/F | J11 | 대체품
Connector | NW3-USBC-014 |  | KJX-USB-AF-3201 | pin no확인 | USB3.0 A/F | J12 | 대체품
Resistor | R [1005]_F | 10k/1005/F, 36k/1005/F | R1005 | r1005 | 1005/F | R10, R16, R17
Resistor | R [1608]_F | 1K/1608/F | R1608 | R [1608] | 1608 | R6, R11
Resistor | R [1608]_J | 7.5k/1608/J, 1k/1608/J, 430/1608/J, 4.7k/1608/F, 510k/1608/F, 100k/1608/F, 2.2k/1608/F, 36k/1608/F, 12k/1608/F, 1.6k/1608/F, 10k/1608/F, 120/1608/J, 510/1608/J | R1608 | R [1608] | 1608/J | R1, R2, R3, R4, R8, R9, R12, R13, R18, R19, R20, R23, R24, R25, R26, R27, R28, R29, R30, R31, R32, R33, R34, R35, R36, R37, R38, R39, R40, R41, R42, R43, R44, R45, R46, R47, R48, R49, R50, R51, R52
Resistor | R [1608]_J | 430/1608/F, 470/1608/F | R1608 | r1608 | 1608/J | R14, R15, R21, R22
Resistor | R [2012]_F | 1K/2012/F | R2012 | R0805(2012) |  | R7
Resistor | R [2012]_J | 1/2012/J | R2012 | R [2012] | 2012/J | R5
DCDC | RI3-0505S |  | RI3-0505S | RI3-0505S | 4-SIP Module | DC2
IC | RT9742CGJ5 |  | SOT23_5 |  | TSOT-23-5 | U7, U13, U14
IC | RT9742GGJ5 |  | SOT23_5 |  | TSOT-23-5 | U6
IC | RT9742SNGV |  | SOT23L |  | SOT-23-3 | U8
IC | SN74LVC1G17DBVR |  | SOT23_5 | SOT-23(5P) | SOT-23-5 | U2, U3, U4
TVS Diodes | TPD2EUSB30DRTR |  | SOT23L |  | SOT-3 | U9
SWITCH | TS-1187 |  | ITS-1187 | ITS-1187 | SMD Switch | SW1
IC | UPD720202K8-701-BAA-A |  | QFN48_0.5_7X7_EP | QFN50P700X700X90-49N-D | QFN-48 | U15
DCDC | URB2405YMD-20WR3 |  | URB2405YMD-20WR3 | URB2405YMD-20WR3 | 6-DIP Module | DC1
IC | USB2512B-I/M2 |  | QFN36_0.5_6X6_EP |  | SQFN-36 | U11
Filter | YFF18SC1H472M | 2200pF |  | YFF18SC1H103MT0H0N | 1608 | FL2, FL4, FL5, FL7, FL8, FL10, FL11, FL13

## Sheet2
100ohm | CAM_D0-3 | DSI0_D0-1 | HDMI0_TX0-2 | Ethernet_Pair0-3
|  | DSI1_D0-3 | HDMI1_TX0-2
90ohm | PCIe_CLK , TX , RX | USB2
PCB 임피던스 매칭
(ok) USB 2.0 90옴 +-15%, 길이 오차 150mils 미만 (3.81 미만)
USB 3.0 90옴 +-15%, 길이 오차 5mils 미만 (0.127 미만)
(ok) Ethernet 100옴 +-10%, 길이 오차 20mils 미만( 0.508 미만) , 총 길이 2inch (50.8) 미만
Ground plane과 최소 2w, 권장 5w 이격거리 필요
Diff pair간 30mil (0.762) 이상 이격
(ok) PCI-e 90옴 +-5% 길이 오차 5mils 미만 (0.127 미만)
(ok) MIPI-DSI 100옴 +-15%, 길이 오차 5mils 미만(0.127), 페어 간 길이 오차 50mils(1.27) 미만 총 길이 10inch (254mm) 미만
(ok) HDMI 100옴 +-5% 길이오차 3mm 미만, 페어 간 길이 오차 3mm 미만
| HDMI0_CLK_N | 11.951 | HDMI0_CLK2_N | 12.445 | 24.396
| HDMI0_CLK_P | 11.951 | HDMI0_CLK2_P | 12.445 | 24.396
| HDMI0_TX0_N | 18.176 | HDMI0_TX02_N | 6.125 | 24.301
| HDMI0_TX0_P | 18.176 | HDMI0_TX02_P | 6.125 | 24.301
| HDMI0_TX1_N | 10.46 | HDMI0_TX12_N | 13.897 | 24.357
| HDMI0_TX1_P | 10.46 | HDMI0_TX12_P | 13.897 | 24.357
| HDMI0_TX2_N | 16.656 | HDMI0_TX22_N | 8.515 | 25.171
| HDMI0_TX2_P | 16.656 | HDMI0_TX22_P | 8.515 | 25.171
| PCIe_CLK_N |  |  | 78.905
| PCIe_CLK_P |  |  | 78.942
PCIe_RX1_N
PCIe_RX1_P
| PCIe_RX_N | 74.602 | 4.385 | 78.987
| PCIe_RX_P | 74.602 | 4.385 | 78.987
| PCIe_TX_N |  |  | 78.9
| PCIe_TX_P |  |  | 78.9
| U3RXD1_N | 19.139
| U3RXD1_P | 19.139
| U3RXD2_N | 19.168
| U3RXD2_P | 19.168
| U3TXD1_1_N | 19.147 | 4.231 | 14.916
| U3TXD1_1_P | 19.147 | 4.231 | 14.916
U3TXD1_N
U3TXD1_P
| U3TXD2_1_N | 19.117 | 5.517 | 13.6
| U3TXD2_1_P | 19.117 | 5.517 | 13.6
U3TXD2_N
U3TXD2_P
| DSI1_C_N | 65.534 | 3.956 | 3.576 | 73.066
| DSI1_C_P | 65.651 | 4.156 | 3.576 | 73.383
| DSI1_D0_N | 65.764 | 4.056 | 3.576 | 73.396
| DSI1_D0_P | 66.245 | 4.056 | 3.576 | 73.877
| DSI1_D1_N | 64.013 | 6.135 | 3.576 | 73.724
| DSI1_D1_P | 64 | 6.135 | 3.576 | 73.711
73.877
73.066
0.811